## Sensor Side
OFFSET_0 | 224 | 160 | 192 | 224
OFFSET_32 | 192
OFFSET_64 | 160
GPIO_OFFSET_0 | 67 | 227
GPIO_OFFSET_29 | 38 | 198
GPIO_OFFSET_58 | 11 | 171
Connector
Samtech Pin | FPGA Interface Description | FPGA Bank | FPGA Pin | GPIO Offset | Linux GPIO | Samtech Pin | FPGA Interface Description | FPGA Bank | FPGA Pin | GPIO Offset | Linux GPIO
1 | VIO_8A Bank Voltage | 8A | E7 |  |  | 2 | GND | - | -
3 | - | - | - |  |  | 4 | FPGA_IO | 3A | V10 | 71 | 167
5 | - | - | - |  |  | 6 | FPGA_IO | 3A | U10 | 70 | 166
7 | - | - | - |  |  | 8 | GND | - | -
9 | - | - | - |  |  | 10 | FPGA IO | 3A | AE9 | 69 | 165
11 | - | - | - |  |  | 12 | FPGA IO | 3A | AD10 | 68 | 164
13 | GND | - | - |  |  | 14 | GND | - | -
15 | FPGA IO | 4A | U13 | 67 | 163 | 16 | FPGA IO | 4A | AH8 | 33 | 193
17 | FPGA IO | 4A | U14 | 66 | 162 | 18 | FPGA IO | 4A | AG9 | 32 | 192
19 | FPGA IO | 4A | V13 | 65 | 161 | 20 | FPGA IO | 4A | AG11 | 31 | 255
21 | FPGA IO | 4A | W14 | 64 | 160 | 22 | FPGA IO | 4A | AH11 | 30 | 254
23 | FPGA IO | 4A | AH9 | 63 | 223 | 24 | FPGA IO | 4A | AH13 | 29 | 253
25 | FPGA IO | 4A | AG10 | 62 | 222 | 26 | FPGA IO | 4A | AG14 | 28 | 252
27 | FPGA IO | 4A | AF13 | 61 | 221 | 28 | FPGA IO | 4A | AH14 | 27 | 251
29 | FPGA IO | 4A | AG13 | 60 | 220 | 30 | FPGA IO | 4A | AG15 | 26 | 250
31 | GND | - | - |  |  | 32 | GND | - | -
33 | FPGA IO | 4A | Y13 | 59 | 219 | 34 | FPGA IO | 4A | AE15 | 25 | 249
35 | FPGA IO | 4A | AA13 | 58 | 218 | 36 | FPGA IO | 4A | AF15 | 24 | 248
37 | GND | - | - |  |  | 38 | FPGA IO | 4A | AH16 | 23 | 247
39 | FPGA IO | 4A | AG16 | 57 | 217 | 40 | FPGA IO | 4A | AH17 | 22 | 246
41 | FPGA IO | 4A | AF17 | 56 | 216 | 42 | FPGA IO | 4A | AE17 | 21 | 245
43 | FPGA IO | 4A | AF21 | 55 | 215 | 44 | FPGA IO | 4A | AD17 | 20 | 244
45 | FPGA IO | 4A | AF22 | 54 | 214 | 46 | FPGA IO | 4A | AH18 | 19 | 243
47 | FPGA IO | 4A | AG8 | 51 | 211 | 48 | FPGA IO | 4A | AG18 | 18 | 242
49 | GND | - | - |  |  | 50 | GND | - | -
51 | GPIO61 | 7A | A17 | 61 | 14 | 52 | FPGA IO | 4A | AH26 | 17 | 241
53 | GND | - | - |  |  | 54 | GPIO52 | 7A | K18 | 52 | 61
55 | FPGA IO | 8A | E8 | 53 | 213 | 56 | GPIO54 | 7A | J18 | 54 | 63
57 | FPGA IO | 8A | D8 | 52 | 212 | 58 | GPIO56 | 7A | C18 | 56 | 65
59 | GND | - | - |  |  | 60 | GPIO49 | 7A | A22 | 49 | 58
61 | I2C1_SDA | 7A | A18 |  |  | 62 | GPIO53 | 7A | A20 | 53 | 62
63 | I2C1_SCL | 7A | C17 |  |  | 64 | GPIO51 | 7A | A21 | 51 | 60
65 | GND | - | - |  |  | 66 | GPIO55 | 7A | A19 | 55 | 64
67 | REF_CLK_N | 8A | C12 | 49 | 209 | 68 | GPIO50 | 7A | B21 | 50 | 59
69 | REF_CLK_P | 8A | D12 | 48 | 208 | 70 | FPGA IO | 4A | AH12 | 16 | 240
71 | GND | - | - |  |  | 72 | GND | - | -
73 | FPGA IO | 4A | AF18 | 50 | 210 | 74 | FPGA IO | 4A | AG20 | 15 | 239
75 | FPGA IO | 4A | AH19 | 47 | 207 | 76 | FPGA IO | 4A | AF20 | 14 | 238
77 | FPGA IO | 4A | AG19 | 46 | 206 | 78 | FPGA IO | 4A | AH22 | 13 | 237
79 | FPGA IO | 4A | AE19 | 45 | 205 | 80 | FPGA IO | 4A | AH23 | 12 | 236
81 | FPGA IO | 4A | AD19 | 44 | 204 | 82 | FPGA IO | 4A | AG23 | 11 | 235
83 | GND | - | - |  |  | 84 | FPGA IO | 4A | AF23 | 10 | 234
85 | FPGA IO | 4A | AA15 | 43 | 203 | 86 | FPGA IO | 4A | AG24 | 9 | 233
87 | FPGA IO | 4A | Y15 | 42 | 202 | 88 | FPGA IO | 4A | AH24 | 8 | 232
89 | GND | - | - |  |  | 90 | GND | - | -
91 | FPGA IO | 4A | AE20 | 41 | 201 | 92 | FPGA IO | 4A | AE24 | 7 | 231
93 | FPGA IO | 4A | AD20 | 40 | 200 | 94 | FPGA IO | 4A | AE23 | 6 | 230
95 | FPGA IO | 4A | AE22 | 39 | 199 | 96 | FPGA IO | 4A | AG25 | 5 | 229
97 | FPGA IO | 4A | AD23 | 38 | 198 | 98 | FPGA IO | 4A | AF25 | 4 | 228
99 | FPGA IO | 4A | AH27 | 37 | 197 | 100 | FPGA IO | 4A | AF28 | 3 | 227
101 | FPGA IO | 4A | AG28 | 36 | 196 | 102 | FPGA IO | 4A | AF27 | 2 | 226
103 | FPGA IO | 4A | AC23 | 35 | 195 | 104 | FPGA IO | 4A | AA18 | 1 | 225
105 | FPGA IO | 4A | AC22 | 34 | 194 | 106 | FPGA IO | 4A | AA19 | 0 | 224
107 | GND | - | - |  |  | 108 | GND | - | -
109 | +TEC Voltage | - | - |  |  | 110 | +5VIN | - | -
111 | +TEC Voltage | - | - |  |  | 112 | +5VIN | - | -
113 | +1.8V | - | - |  |  | 114 | GND | - | -
115 | -5.0V | - | - |  |  | 116 | +2.5V | - | -
117 | +3.3V | - | - |  |  | 118 | +12V | - | -
119 | GND | - | - |  |  | 120 | GND | - | -
I2C Addresses in use
0x62
0x61

## Power Side
|  | OFFSET_0 | 128
|  | OFFSET_32 | 96
Connector
Samtech Pin | Interface Description | FPGA Bank | FPGA Pin | GPIO Offset | Linux GPIO | Samtech Pin | Interface Description | FPGA Bank | FPGA Pin | GPIO Offset | Linux GPIO
1 | GND | - | - |  |  | 2 | GND
3 | +12V | - | - |  |  | 4 | +3.3V
5 | +5VIN | - | - |  |  | 6 | -5.0V
7 | +5VIN | - | - |  |  | 8 | +1.8V
9 | +5VIN | - | - |  |  | 10 | SPARE_V0
11 | GND | - | - |  |  | 12 | SPARE_V1
13 | I2C1_SCL | 7A |  |  |  | 14 | GND
15 | I2C1_SDA | 7A |  |  |  | 16 | UARET0 TX | 7A
17 | UART0 RX | 7A |  |  |  | 18 | GND
19 | GND | 4A |  |  |  | 20 | FPGA IO | 5A | W15 | 18 | 146
21 | FPGA IO | 5B | AB26 | 0 | 128 | 22 | FPGA IO | 3B | T13 | 19 | 147
23 | FPGA IO | 5B | AA26 | 1 | 129 | 24 | FPGA IO | 3B | V12 | 20 | 148
25 | GND |  |  |  |  | 26 | FPGA IO | 3B | W12 | 21 | 149
27 | FPGA IO | 5A | AE26 | 3 | 131 | 28 | FPGA IO | 3B | T11 | 22 | 150
29 | FPGA IO | 5A | AF26 | 2 | 130 | 30 | FPGA IO | 3B | U11 | 23 | 151
31 | FPGA IO | 5A | AD26 | 5 | 133 | 32 | FPGA IO | 3B | W11 | 24 | 152
33 | FPGA IO | 5A | AE25 | 4 | 132 | 34 | FPGA IO | 3A | T8 | 25 | 153
35 | FPGA IO | 5A | AC24 | 6 | 134 | 36 | FPGA IO | 3A | W8 | 26 | 154
37 | FPGA IO | 5A | AB23 | 7 | 135 | 38 | FPGA IO | 3A | Y5 | 27 | 155
39 | FPGA IO | 5A | AA24 | 8 | 136 | 40 | FPGA IO | 3A | Y4 | 28 | 156
41 | FPGA IO | 5A | AA23 | 9 | 137 | 42 | FPGA IO | 3A | Y8 | 29 | 157
43 | GND |  |  |  |  | 44 | GND
45 | FPGA IO | 3B | AE8 | 40 | 104 | 46 | FPGA IO | 3B | AE7 | 30 | 158
47 | FPGA IO | 3B | AF9 | 41 | 105 | 48 | FPGA IO | 3B | AF8 | 31 | 159
49 | GND | - |  |  |  | 50 | GND
51 | FPGA IO | 3B | AF7 | 10 | 138 | 52 | FPGA IO | 3B | AF6 | 33 | 97
53 | FPGA IO | 3B | AG6 | 11 | 139 | 54 | FPGA IO | 3B | AF5 | 32 | 96
55 | FPGA IO | 3A | AD5 | 12 | 140 | 56 | FPGA IO | 3B | AH6 | 34 | 98
57 | FPGA IO | 3A | AE6 | 13 | 141 | 58 | FPGA IO | 3B | AH5 | 35 | 99
59 | FPGA IO | 3A | AC4 | 14 | 142 | 60 | FPGA IO | 3B | AG5 | 36 | 100
61 | FPGA IO | 3A | AD4 | 15 | 143 | 62 | FPGA IO | 3B | AH4 | 37 | 101
63 | FPGA IO | 3B | AF4 | 17 | 145 | 64 | FPGA IO | 3B | AH3 | 38 | 102
65 | FPGA IO | 3B | AE4 | 16 | 144 | 66 | FPGA IO | 3B | AH2 | 39 | 103
67 | GND |  |  |  |  | 68 | GND
69 | RGMII_TX_CTL | 7B | A12 | 23 |  | 70 | RGMII_RX_CLK | 7B | J12 | 24
71 | RGMII_TX_CLK | 7B | J15 | 14 |  | 72 | RGMII_RX_CTL | 7B | J13 | 22
73 | RGMII_TXD3 | 7B | D17 | 18 |  | 74 | RGMII_RXD0 | 7B | A14 | 19
75 | RGMII_TXD2 | 7B | A15 | 17 |  | 76 | RGMII_RXD1 | 7B | A11 | 25
77 | RGMII_TXD1 | 7B | J14 | 16 |  | 78 | RGMII_RXD2 | 7B | C15 | 26
79 | RGMII_TXD0 | 7B | A16 | 15 |  | 80 | RGMII_RXD3 | 7B | A9 | 27
81 | GND |  |  |  |  | 82 | HPS_RST_N
83 | RGMII_MDC |  | A13 | 21 |  | 84 | RGMII_MDIO |  | E16 | 20
85 | GPIO 28 |  |  |  |  | 86 | USB1_VBUS
87 | +4VBAT |  |  |  |  | 88 | USB1_ID
89 | GND | - |  |  |  | 90 | GND
91 | GXB_RX_0_P |  |  |  |  | 92 | USB1_D_N
93 | GXB_RX_0_N |  |  |  |  | 94 | USB1_D_P
95 | GND |  |  |  |  | 96 | GND
97 | GXB_RX_1_P |  |  |  |  | 98 | GXB_TX_0_P
99 | GXB_RX_1_N |  |  |  |  | 100 | GXB_TX_0_N
101 | GND |  |  |  |  | 102 | GND
103 | GXB_RX_2_P |  |  |  |  | 104 | GXB_TX_1_P
105 | GXB_RX_2_N |  |  |  |  | 106 | GXB_TX_1_N
107 | GND |  |  |  |  | 108 | GND
109 | GXB_RX_3_P |  |  |  |  | 110 | GXB_TX_2_P
111 | GXB_RX_3_N |  |  |  |  | 112 | GXB_TX_2_N
113 | GND |  |  |  |  | 114 | GND
115 | GXB_REFCLK1_P |  |  |  |  | 116 | GXB_TX_3_P
117 | GXB_REFCLK1_N |  |  |  |  | 118 | GXB_TX_3_N
119 | GND |  |  |  |  | 120 | GND
I2C Addresses in use
0x62
0x61